## sensenet_particlemeter2
Id	Designator	Package	Quantity	Designation	Supplier and ref
1	C1,C30,C31,C2	SMD_C_0805_bottom	4	4.3p
2	C7,C21,C5,C6,C8,C9,C3,C28,C29	C_0805	9	100n
3	C10,C11	C_0805	2	NC
4	C13,C17,C18,C12,C20	C_0805	5	22p
5	C15,C23,C25	C_0805	3	1u
6	C19	CP_Elec_6.3x7.7	1	220u
7	C24,C26	C_0805	2	220n
8	C27	C_0805	1	C
9	D1	D_SOD-123	1	D_Schottky
10	D2,D4,D5,D6,D7	LED_0805	5	LED
11	J1,J2,J3,J4,J17	Pin_Header_Straight_1x01_Pitch1.00mm	5	CONN_01X01
12	J7	Pin_Header_Straight_1x06_Pitch2.54mm	1	CONN_01X06
13	J13	BARREL_JACK	1	BARREL_JACK
14	L2,L3	L_0805	2	47n
15	L4,L5	L_0805	2	L
16	P1	Antenna_conn	1	SMA_mini
17	R1	R_0805	1	R
18	R2,R4,R5,R13	R_0805	4	4.7k
19	R3	R_0805	1	5k6
20	R6	R_0805	1	22k
21	SJ16	solder_jumper	1	solder_jumper
22	SW1	SW_DIP_x1_W8.61mm_Slide_LowProfile	1	SW_Push
23	U1	wireless_footprint	1	wireless_patice
24	U6	SOIC-8_3.9x4.9mm_Pitch1.27mm	1	M24C04
25	U7	M10578	1	M10578-A2
26	U11	SR4G008	1	SR4G008
27	Y1	Crystal_C26-LF_d2.1mm_l6.5mm_Vertical	1	32.768kHz
28	U9	TO-263-5_TabPin3	1	NCP59150
29	R7,R8,R9,R15,R16	R_0805	5	1k
30	R11	R_0805	1	0R
31	U3	quectel_BC95	1	QUECTEL_BC95
32	J5,J6,J9,J10	MountingHole_3.2mm_M3_DIN965_Pad	4	CONN_01X01
33	Q1	SOT-23	1	Q_NPN_BCV71
34	C14	C_0805	1	2,2u
35	D3	D_SOD-123	1	D_Schottky_ss14
36	R10,R14	R_0805	2	10k
37	R12	R_0805	1	47k
38	P2	Antenna_conn_bott	1	SMA_mini
39	SJ1,SJ15,SJ17,SJ2,SJ3	solder_jumper_bott	5	solder_jumper
40	J8,J12,J14,J15,J16,J23,J24,J25,J26,J28	Pin_Header_Straight_1x01_Pitch2.54mm	10	CONN_01X01
41	BT1	BAT-CR2032_bottom	1	Battery_Cell
42	U10	BME280	1	bme280_barebone
43	C22	SMD_0805_bottom	1	22p
44	U4	logo	1	logo
45	J18,J19,J20,J21,J22,J27	smd_point_bottom	6	CONN_01X01
46	U8	DFN-6-1EP_3x3mm_Pitch0.95mm	1	LD39050
47	C4	SMD_0805_bottom	1	100n
48	U2	LQFP-64_10x10mm_Pitch0.5mm	1	stm32f072
49	Y2	Crystal_SMD_HC49-SD	1	8MHz
50	U5	nanosim_bottom	1	SIM
51	C16	CP_Elec_6.3x7.7	1	470u